## PCDPs
MODEL | MSRP($) | YEAR | OPT HEAD | RF AMP | SERVO | CPU | DRIVER | DSP | D. FILTER | DAC | DAC info | AUDIO AMP | HP output (per SV)
SONY
D-5/D-50/D-14 (=Pioneer PD-C7) | 300 | 1984 | KSS110-I | CXA20109 | CXA20108 | MB88541 | MB3876 | CX23035 |  | CX20133 | 16-bit linear, NO oversmpl; BrickWall D.Filter | NJM4560 | 10mWx2, 32Ohm
D-50mkII/D-7/D-77 | 300(batt+45) | 1985 | KSS110-II | CXA20108 | CXA1023 | CXP5024 | CXA1083 | CX23035 |  | PCM55 | 16-bit linear | NJM4556 | 30mWx2, 32Ohm
D-700/D-170 (ac only) |  | 1985 | KSS110 | CX20109 | CX20108 | CXP5034 | NJM4558, Q551-554 | CX23035 |  | CX20133 | 16-bit linear | NJM4560 | 10mWx2, 32Ohm
CDP-7F (ac only) |  | 1985 | KSS121A | CX20109 | CX20108 | MSM6404 | Q221//2/5/6 | CX23035 |  | CX20133 | 16-bit linear | NJM4560 | 10mWx2, 32Ohm
CDP-17F (ac only) |  | 1987 | KSS-160C | CXA1081 | CXA1082 | M50930 | STA341M | CXD1130 |  | LC7880 | 16-bit ladder; 2x Oversampling | M5218 | 4.5mW, 32Ohm
CDP-S37/S207 (ac only) |  | 1989 | KSS-211A | CXA1081 | CXA1082 | MSC6458 | CXA1291 | CXD1125 | CXD2550 | CXD1161 | 4xOversampling Dual DAC | M5204P | 11mWx2, 32Ohm
D-10/D-100 | 350(w/batt) | 1986 | KSS160A | CXA1081 | CXA1082 | CXP5086 | CXA1083 | CXD1125 | SM5806S | PCM55 | 16-bit linear | NJM4556 | 30mWx2, 32Ohm
D-3/D-30 |  | 1987 | KSS160A | CXA1081 | CXA1082 | UPD7503 | CXA1083 | CXD1125 |  | CXD1140 |  | M5216 | 15mWx2, 32Ohm
D-160/D-600 |  | 1988 | CDM-600 | CXA1081 | CXA1082 | CXP5024 | BA6290A (x2) | CXD1130 |  | LC7880 | DAC w/D.Filter | M5216 | 10mWx2, 32Ohm
D-15/D-150 | 350 | 1988 | KSS165A | CXA1271 | CXA1272 | CXP5086 | MPC1715 | CXD1135 |  | PCM60 | 16-bit linear | M51568 | 9mWx2, 32Ohm
D-2/D-20 (D-12 w/o MegaBass) | 320 | 1988 | KSS162//220 | CXA1271 | CXA1272 | CXP5024 | MPC1715 | CXD1130 |  | CXD1161 | 16-bit linear, 2fs digital filter | M51568 | 9mWx2, 32Ohm
D-4/D-40 | 320 | 1988 | KSS162 | CXA1271 | CXA1272 | CXP5024 | MPC1715 | CXD1130 |  | CXD1161 | 16-bit linear, 2fs digital filter | M51568 | 9mWx2, 32Ohm
D-82 - for CD singles (CD5) only |  | 1988 | KSS169A | CXA1271 | CXA1272 | CXP5024 | MPC1715 | CXD1130 |  | CXD1161 | 16-bit linear, 2fs digital filter | M51568 | 9mWx2, 32Ohm
D-88 - smallest | 360 | 1988 | KSS167 | CXA1271 | CXA1272 | CXP5024 | MPC1715 | CXD1135 |  | CXD1161 | 16-bit linear, 2fs digital filter | M51568 | 9mWx2, 32Ohm
D-25/D-250 | 360 | 1989 | KSS165A/221A/225 | CXA1271 | CXA1272 | CXP5086 | MPC1715 | CXD1125 | CXD1316 | PCM66 | 16-bit linear, 4fs digital filter | M51568 | 9mWx2, 32Ohm
D-35/D-350 | 400 | 1989 | SF89 (Sanyo) | CXA1271 | CXA1272 | CXP5078 | MPC1715 | CXD1125 | CXD2551 | uPD6376 | 16-bit linear, 8fs digital filter | BA3570(w/DBB) | 9mWx2, 16Ohm
D-555/D-Z555 | 500 | 1989 | KSS167/222A | CXA1271 | CXA1272 | CXP5086 | MPC1715 | CXD1125+CXD1160 | CXD2550 | PCM66 x2 | 16-bit linear, 8fs digital filter | CXA1263+2xNJM2107 | 9mWx2, 32Ohm
D-180K/D-800K | 270 | 1989 | KSS220A | CXA1271 | CXA1272 | CXP5024 | MPC1715 | CSD1246/1167 |  | CXD1161 | 16-bit linear, 2fs digital filter | M51568+NJM4560 | 9mWx2, 32Ohm
D-9/D-90 | 250 | 1989 | KSS162A//220A | CXA1271 | CXA1272 | CXP5086 | MPC1715 | CXD1247 |  | CXD1161 | 16-bit linear, 2fs digital filter | M51568+CXA1249(DBB) | 9mWx2, 32Ohm
D-99 |  | 1990 | KSS220A | CXA1271 | CXA1272 | CXP5086 | MPC1715 | CXD1167 |  | CXD8178 | 1-bit quartz time-axis control | BA3570(w/DBB) | 5mWx2, 16Ohm
D-303v12 | 330 | 1990 | SF89 (Sanyo) | CXA1271 | CXA1272 | CXP5078 | MPC1716 | CXD2500 |  | CXD8178 | 1-bit quartz time-axis control | BA3570(w/DBB) | 5mWx2, 16Ohm
D-303v14 | 330 | 1990 | SF89 (Sanyo) | CXA1271 | CXA1272 | CXP5078 | MPC1716 | CXD2500 | SM5840 | SM5871 | 1-bit quartz time-axis control | BA3570(w/DBB) | 5mWx2, 16Ohm
D-66 | 250 | 1990 | SF89 (Sanyo) | CXA1271 | CXA1272 | CXP5086 | MPC1715 | CXD1125 |  | uPD6376 | DUAL DAC, 16-bit linear, 8fs digital filter | BA3570(w/DBB) | 5mWx2, 16Ohm
D-11/12/22/D-T24 |  | 1990 | KSS220 | CXA1271 | CXA1272 | CXP5024 | MPC1715 | CXD1130/1245 |  | CXD1161 | 16-bit linear, 2fs digital filter | NJM4560+BA3570(asDBB) | 9mWx2, 32Ohm
D-33 |  | 1991 | KSS220 | CXA1271 | CXA1272 | CXP5084 | MPC1715 | CXD1130 | SM5840 | uPD6376 | 16-bit linear, 8fs digital filter | BA3570(w/DBB) | 5mWx2, 16Ohm
D-802K |  | 1991 | KSS220 | CXA1271 | CXA1602 | CXP5084 | MPC1715 | CXD1167 | SM5840 | uPD6376 | 16-bit linear, 8fs digital filter | BA3570(w/DBB) | 9mWx2, 16Ohm
D-J50 |  | 1991 | KSS230 | HA12156 | CXA1272 | S1400 | MPC1716 | CXD1167 |  | PCM66 | 16-bit linear, 4fs digital filter | BA3558 | 5mWx2, 16Ohm
D-808K (hybrid DAC) |  | 1991 | KSS330 | CXA1271 | CXA1272 | CXP5078 | MPC1716 | CXD2500 | SM5840 | PCM67 | 1-bit DAC | BA3570(w/DBB) | 9mWx2, 16Ohm
D-101 |  | 1991 | KSS330 | CXA1271 | CXA1272 | CXP5086 | MPC1716 | CXD2500 |  | uPD6376 | 16-bit linear, 8fs digital filter | BA3570(w/DBB) | 5mWx2, 16Ohm
D-111 |  | 1991 | KSS330 | CXA1271 | CXA1602 | CXP5084 | MPC1716 | CXD2500 |  | CXD8426 |  | BA3570(w/DBB)
D-202 |  | 1991 | KSS330 | CXA1271 | CXA1272 | CXP5086 | MPC1716 | CXD2500 |  | uPD6376 | 16-bit linear, 8fs digital filter | BA3570(w/DBB) | 5mWx2, 16Ohm
D-211 |  | 1992 | KSS330 | CXA1271 | CXA1602 | UPD75328 | MPC1716 | CXD2500 |  | SM5870 | 1-bit DAC | LA4534 | 9mWx2, 16Ohm
D-311 |  | 1992 | KSS350A | CXA1271 | CXA1602 | CXP5078 | MPC1716 | CXD2500 |  | SM5870 | 1-bit DAC | LA4534 | 9mWx2, 16Ohm
D-515 |  | 1992 | SF89 (Sanyo) | CXA1271 | CXA1272 | CXP50712 | MPC1716 | CXD2500 |  | SM5870 | 1-bit DAC | LA4534 | 4mWx2, 16Ohm
D-34/36 |  | 1992 | KSS220A | CXA1271 | CXA1272 | CXP5084 | MPC1715 | CXD1167 | SM5870 | SM5870 | 1-bit DAC | NJM2100x2+BA3570(w/DBB) | 5mWx2, 16Ohm
D-822 |  | 1993 | KSS-331 | [7 empty] | 1-bit DAC
D-121 |  | 1993 | KSS-331 | CXA1672 |  | CXP83412 | SC11280 | CXD2517 |  | TC9276 |  | LA4805
D-130,131 |  | 1994 | KSS-331
D-141,143 |  | 1995 | KSS-331
D-421sp |  | 1993 | KSS-331
D-321 |  | 1993 | KSS-331 | CXA1571 | CXD2515 | CXP83916 | MPC17A38 | CXD2515 |  | SM5853 |  | LA4533 | 4mWx2, 16Ohm
D-231 |  | 1994 | KSS-331 | BA6373 | BU9310(w/DSP) | MSM65344 | SC111281 | RF5C241(ESP) |  | TC9293 |  | BA3574
D-232,235 |  | 1994 | KSS-331
D-335 ((1995: D-345 w/o digital-out)) | 350 | 1994 | KSS-331 | CXA1782 | CXA1782 | CXP83412 | SC1112801 | CXD2508 |  | TC9293 |  | BA3574
D-844k/D-848k (motorized lid) |  | 1995 | KSS-333 | BA6376 | BA6376 | CXP83416 | MPC17A50 | BU9312 | SM5856 | TC9335 | 1-bit DAC | BA3574
D-330 |  | 1996 | KSS-331 | BA6376 | BA6376 | CXP83412 | MPC17A50 | BU9312 |  | TC9404 | 1-bit DAC | BA3574 | 15mWx2, 16Ohm
D-451sp |  | 1996 | KSS-331
D-777 | 450 | 1995 | DAX-01A | BA6376 | BA6376 | CXP83416 | SC111284 | BU9312 | CXA8027 | TC9404 |  | LA4805 | 10mWx2, 16Ohm
D-242CK |  | 1996 | KSS-331 | [9 empty] | 15mWx2, 16Ohm
D-151 |  | 1996 | KSS-530A
D-E301...307+D-170..175+D-M805 |  | 1998 | DAX-11
D-E700,705,800,805 |  | 1998 | DAX-11
D-E01/EJ01 | 350 | 1999 | DAX-21 | CXD3027 | TMP88CM22F | MPC17H17 | CXD3027 | MPC17A52 | CXD3027 | BUILT-IN |  | TA2120
D-E990, D-EJ915 |  | 1999 | DAX-22E
D-190,191,192,193 |  | 1999 | DAX-11
D-E200,E201,E206CK,E251 |  | 2000 | DAX-11
D-E220,225,226 |  | 2001 | DAX-23E
D-E350,351,353,355,356 |  | 2002 | DAX-25E
D-EJ985 | 250 | 2002 | DAX-25E | CXD3039AR | CXD3039AR | T5AJ4-4H37 | TB2130AF | CXD3039AR | CXD3039AR | CXD3039AR | 1-bit | TA2152 | 5mWx2, 16Ohm
D-EJ1000 |  | 2001 | DAX-25E
D-NE300,301,306 |  | 2004 | DAX-25E
DENON
DCP100 | 400 | 1989 | KSS162A/KSS220A | CXA1271 | CXA1272 | HD40L4808 | MPC1715 | CXD1246 | CXD2551 | PCM66 x2 | 8xOversampling | M51568 | 9mWx2, 32Ohm
DCP50 | 250 | 1990 | KSS220 | CXA1081 | CXA1082 | CXP5086 | TCA0372 | CXD1130 | SM5807 | uPD6372 | 4xOversampling D.Filter | NJM2100+NJM3415(decent)
DCP150 | 400 | 1991 | KSS220 | CXA1271 | CXA1272 | HD40L4808 | MPC1715 | CXD1167 | SM5840 | AD1868 | dual 18-bit DAC, 8xOversampling D.Filter | NJM3415
DCP30 | 200 | 1992 | KSS220 | CXA1081 | CXA1082 | CXP5086 | LA6536 | CXD1167 | PD00601 | uPD6376 | 16-bit linear, 8fs digital filter | RC2100M+RC3415M
DCP70 | 300 | 1992 | KSS220 | CXA1081 | CXA1082 | CXP5086 | LA6536 | CXD1167 | PD00601 | uPD6376 | 16-bit linear, 8fs digital filter | RC2100M+RC3415M
DCP-50/150 by Kaosun | 350 | 2015 | KSS220 | CXA1081 | CXA1082 | CXP5086 | TCA0372 | CSD1167 | SM5840 | AD1868 |  | NJM2100 | 20mWx2, 32Ohm
KENWOOD
DPC-7 (developed w/Sony) |  | 1987 | MLP-6 | CXA1081M | CXA1082 | CXP5024 | CXD1083 | CXD1130 |  | LC7880 |  | NJM3415 | 20mWx2, 16Ohm
DPC-55 (=NuTone CD-92) |  | 1988 | TOPH7852 | CXA1081M | CXA1082 | 14D0408(Funai) | BA6280/CXA1083 (x2) | CXD1130 |  | LC7880 |  | TA7415
DPC-77 | 450 | 1988 | KSS162//220 | CXA1271 | CXA1082 | CXP5024 | BA6280/CXA1083 | CXD1125 | SM5807 | PCM60 | 4-fs digital filter | NJM3415 | 20mWx2, 16Ohm
DPC-60 | 350 | 1989 | SF-87 | CXA1081 | CXA1082 | CXP5024 | TCA0372 | CXD1130 |  | LC7880 | 16-bit linear, 2xOversampling DF | BA4558+M5216 | 15mWx2, 16 Ohm
DPC-61 | 249 | 1990 | KSS220A | CXA1081 | CXA1082 | CXP5086 | TCA0372 | CXD1130 |  | uPD6372 | 16-bit linear, 2xOversampling DF | NJM3415 | 15mWx2, 16 Ohm
DPC-41 |  | 1990 | KSS220A | CXA1081 | CXA1082 | CXP5024 | TCA0372 | CXD1130 |  | uPD6372 |  | RC3415 | 15mWx2, 16 Ohm
DPC-80 |  | 1989 | KSS220A | CXA1081 | CXA1082 | HD404808 | MPC1715 | CXD1125 | SM5814 | PCM66 |  | NJM3415 | 20mWx2, 16Ohm
DPC-81 | 370 | 1990 | KSS220A | CXA1271 | CSA1272 | HD40L4804 | MPC1715 | CXD1167 | PD00601 | uPD6376 | 16-bit linear, 8fs digital filter | NJM3415 | 15mWx2, 16 Ohm
DPC-72 |  | 1991 | KSS220A | CXA1081 | CXA1082 | HD40L4808 | LA6535 | CXD1167 | PD00601 | uPD6376 | 16-bit linear, 8fs digital filter | RC3415 | 12mWx2, 16Ohm
DPC-92 |  | 1991 | [8 empty] | 1-bit
DPC-781,782,981(few 781 w/digital-out) |  | 1997 | KSS-542D | [9 empty] | 10mWx2, 16Ohm
CITIZEN
CBM777 |  |  | Sanyo SF (?86/90/91/P1?) | CXA1081 | CXA1082 | CXP5024 | BA6920A (x2) | CXD1130 |  | LC7880M |  | ?NJM4558+NJM3415?
CBM1000 [=Realistic CD-3100, based on Kenwood DPC-7] | 280 | 1988 |  | (CX)A1081 | CXA1082 | CXP5024 | CXA1083 | CXD1130 |  | LC7880M |  | NJM3415
Seiko
PHX-51CDX |  | 1990 | KSS220A | CXA1081 | CXA1082 | CXP5024 | AN8387 | CXD1167 |  | CXD1140 |  | NJM4558+BA3570(w/DBB)
SANYO
CP-10 (ac only) [=Siemens RW721 = Grundig CDP50] |  | 1986 |  | CX20108 | CX20108 | TMP47C420AF-8172Z/8173Z | MB3763 | CX23035 |  | CX20133 | 16 bit D/A converter// triple multiplexer | NJM4556x2
CP-12 |  | 1987 |  | CXA1081 | CXA1082 | CXP5024 | BA6280 | CXD1130 |  | LC7880M |  | NJM4556 | 30mWx2, 32Ohm
HITACHI
DA-P100 | 500 | 1986 |  | CX20109 | CX20108 | MB88541PF-G-148M | LA6324 | CX23035 |  | PCM55 |  | NJM5532
MODEL | MSRP($) | YEAR | OPT HEAD | RF AMP | SERVO | CPU | DRIVER | DSP | D. FILTER | DAC | D.F.-DAC info | AUDIO AMP | HP output
Technics/Panasonic
SL-XP7 (=SL-XP3//SL-NP3) | [£300] | 1985 | SOAD10A | AN8370 | AN8370 | MN15845 | AN6556 | MN6617 |  | PCM55 |  | NJM4560 | 15mW, 32Ohm
SL-XP5//SL-NP10 (Panasonic,1988,$280) = CD8966 (Quasar) | 300 [£230] | 1987 | SOAD40A | AN8370 | AN8375 | MN15845 | AN8375 | MN6617S | MN6618 | PCM55 | 16-bit linear, 2xOversmpl.D.Filter | AN8376 | 30mW, 32Ohm
SL-XP6=SL-XP50=SL-NP11 | 280 | 1989 | SOAD100A | AN8373 | AN8374 | MN15845 | AN8385 | MN6617 | SM5807 | PCM60 | 4xOversampling D.Filter | NJM2100 | 15mW, 32Ohm
SL-XP1=SL-XP2=SL-NP1=SL-NP12=SL-S30=CD8959 |  | 1991 | SODD100Z | AN8373 | AN8374 | MN15845 | AN8387 | MN6625 | SM5807 | UPD6376 | 4xOversampling D.Filter | NJM3415 | 15mW, 16Ohm
SL-XP300 |  | 1991 | SODD100Z | AN8373 | AN8374 | UPD75308 | AN8387 | MN6625 | SM5840 | uPD6376 | 8x 18bit oversampling | NJM3415 | 15mW, 16Ohm
AKAI PD-X52 |  |  | SF-92.5 (Sanyo) | TA8191 |  | TMP47C420 | AN8387 (x2) | TC9236 |  | LC7883 |  | BA3570(w/DBB)
1-bit MASH
TEAC PD-P30 |  | 1994 | SF-92.5 (Sanyo) | AN8803 | AN8803 | KASUGA 37.6 | BA6299 | MN66271 | MN66271 | MN66271
PHILIPS
CD10 | 370 | 1985 | CDM2-P | TDA5708 | TDA5709 | TMP47C400F | L272x4 | CXD23035 |  | CX20133 |  | NJM4560 | 30mWx2, 32Ohm
CD10MKII |  | 1985 | CDM2-P | TDA5708 | TDA5709 | TMP47C420AF-8353 |  |  |  | PCM55 |  | ? | 30mWx2, 32Ohm
D6800 |  | 1988 | RCD-1C | M51567 | M51564 | TMP47C420AF-8582 | TDA7072 | M50422 |  | YM3016F |  | NJM3415 | 20mWx2, 32Ohm
AZ6808 |  | 1990 | RCD3 | M51567 | M51564 | TMP47C820F | MPC1715 | SAA7341 |  | SAA7341 | 1-bit DAC | NJM3415 | 20mWx2, 32Ohm
AZ6804/05 // AZ6806/17 | 220 | 1990 | RCD2 | M51567 | M51564 | TMP47C420 | MPC1716 | M50427 |  | uPD6376 | 4xOversampling 16-bit linear, 8fs digital filter | NJM3415 | 20mWx2, 32Ohm
AZ6892/93/97 | 300 | 1991 | RCD2 | M51567 | M51564 | TMP47C420 | BA6280 | M50422 |  | M3016 |  | NJM4560x2+NJM3415x2(DBB) | 20mWx2, 32Ohm
AZ6811/12/13 | 130 | 1991 | RCD2 | M51567 | M51564 | COP472//COP881 | MPC1715 | M50423 |  | uPD6376 | 4xOversampling 16-bit linear, 8fs digital filter | NJM2066 | 20mWx2, 32Ohm
CROWN
CD-110 // CD-210(w/radio)[=UNISEF CD-100 & CD-200] |  | 1987 |  | M51563 | M51564 | M50930 | STA341 | M50421 |  | TM3015 |  | NJM4556 | 30mWx2, 32Ohm
C-10 = Sony D-88
TOSHIBA (Tokyo Shibaura)
XR-P9 (triangle)//XR-J9 (ac-only-flat-£160) | 230 | 1986 | OPH-23 | TA8101 | TC9201 | TMP47C420 | TA8102 | TC9200 |  | TD6710 | 14-BIT LINEAR (true '14x1') | TA7415
XR-9437 // XR-P55 (w/tuner) | 430 | 1986 | OPH-42 | TA8101 | TC9201 | M888543 | BA6280 | TC9200 |  | TD6710 | 14-BIT LINEAR | TA7415 | 0.6V, 32Ohm
XR-9457 // XR-P20 |  | 1987 | OPH-42 | TA8101 | TC9201 | TMP47C420 | BA6280/CXA1083 | TC9200 |  | TD6710 | 14-BIT LINEAR | TA7415 | 0.6V, 32Ohm
XR-9458 // XR-P21 |  | 1988 | DLAB4 | TA8101 | TC9201 | uPD75308 | TA6270 | TC9200 |  | uPD6355 | 16-bit D/A Converter | M51568
XR-9459 // XR-P22 /// XR-9471 w/digital-out |  |  | DLAB4 | TA8101 | TC9221 | uPD75308 | uPD1725 | TC9200 | TC9219 | TC9219 | 18-bit 4x oversampling | TA8147
XR-9421 |  | 1991 | KSS220A | CXA1081 | CXA1082 | CXP5024 | CXA1257(x2)orBA6290(x2) | CXD1167 |  | uPD6372 | 16-bit 2x oversampling | M51568 | 15mWx2, 16Ohm
Funai CDP-7600 = Tensai TPD-10 = Loewe CD100 |  | 1986 | TOPH7820 | TA8101 | TC9201 | TMP47C420 | TA8102 | TC9200 |  | TD6710 | 14-BIT LINEAR | TA7415 | ~30mWx2, 32Ohm
JVC
JVC XL-R10K (=SL-XP7) |  | 1986 | SOAD10A | AN8370 | AN8370 | MN15845 | AN6556 | MN6617 |  | PCM55 |  | NJM4560 | 15mW, 32Ohm
XL-P50 | 250 | 1991 | Mitsumi CD-ROM | TA9101 | TC9200 | TMP47C820 | KA6104 | TC9201 | SM5818 | uPD6376 | 16-bit | M51568 | 15mW, 20 Ohm
XL-P70 | 350 | 1991 | Mitsumi CD-ROM | TA9101 | TC9200 | TMP47C820 | KA6104 | TC9201 | SM5818 | uPD6376 | 16-bit | M51568 | 15mW, 20 Ohm
Realistic (RadioShack)
CD-3250 [=TEAC PD-P3 =Toshiba XR-9421] | 200 | 1991 | KSS220A | CXA1081 | CXA1082 | CXP5024 | BA6290A (x2) | CXD1167 |  | uPD6372 | 16-bit 2x oversampling | M51568 | 15mWx2, 16Ohm
CD-3350 [=Citizen CBM 50CP] | 240 | 1991 | KSS220A | CXA1271 | CXA1272 |  | MPC1715 | CXD1246 |  | uPD6372 | 16-bit 2x oversampling | NJM3415
Optimus (RadioShack)
CD-3400 [=Akai PD-X73, Grundig CDP100] | 180 | 1993/94 | Mitsumi CD-ROM | KD6039S | KD6039S | TMP47C820F | AN8388NSR | KD6039R |  | SM6871AS | 1-bit (method SigmaDelta) 8xOversampling | M51568 | https://www.stereophile.com/cdplayers/480/index.html
CD-3420 | 200 | 1994/95
CD-3450 | 120 | 1995 | SPU3032/31B52AB | CXA1782 | CXA1782 | CXP5086 | BA6394 | CXD2517 |  | SM5871AM |  | NJM3414 | 15mW, 16Ohm
CD-3470 | 150 | 1996
SOUNDESIGN Model No.4928 |  | 1988 | KSS-162A | CXA1081 | CXA1082 | CXP5024 | CXA1083 (x2) | CXD1130 |  | CXD1140 |  | NJM4558
JVC R10 = Panasonic SL-NP3 = Technics SL-XP7
Yamaha CDX-P7 (1989) = Technics SL-XP2
Funai CD-F1 = AIWA DX-P20 = NuTone CD-92 = Kenwood DPC-55
Pioneer PD-C7 = Sony D-50
Marantz PCD520 = Philips AZ6808
FISHER Studio Standard PCD-100 (1987) = BSR (Birmingham Sound Reproducers) CCD-01 (1989) = TEAC PD-P7 = Toshiba XR-9457
Realistic CD-3200 ($220, 1989) = Toshiba XR-9421
MODEL | MSRP($) | YEAR | OPT HEAD | RF AMP | SERVO | CPU | DRIVER | DSP | D. FILTER | DAC | D.F.-DAC info | AUDIO AMP | HP output